## CameraMainBoard
Comment | Description | Designator | Footprint | Quantity
1uF | 贴片电容/MLCC电容 | C2, C42 | C0603_M | 2 | 已买
2.2uF | 贴片电容/MLCC电容 | C3, C14, C26 | C0603_M | 3 | 已买
22uF | 贴片电容/MLCC电容 | C5, C6, C7 | C0805_M | 3 | 已买
100nF | 贴片电容/MLCC电容 | C4，C8, C10, C12, C16, C18, C19, C20, C21, C22, C23, C28, C30, C34, C36, C40, C41, C43, C47, C56, C58 | C0603_M | 21 | 已买
10uF | 贴片电容/MLCC电容 | C9, C11, C15, C17, C27, C29, C33, C35, C39, C46, C57 | C0603_M | 11 | 已买
12pF | 贴片电容/MLCC电容 | C24, C25 | C0603_M | 2
SS34 | 肖特基二极管 | D5 | SMA | 1
100uF/16V | 贴片固态电容 | E2 | CS 6*6 - B | 1
TF_Card | TF卡座 | J1 | Micro SD | 1
HDR-1X4 | 4P连接器 | JP1 | MX1.25-L-4P | 1
HDR-1X2 | 2P连接器 | JP3, JP4 | MX1.25-WT-2P | 2
HDR-1X4 | 4P连接器 | JP5, JP6 | MX1.25-LT-4P | 2
33uH | CDRH功率屏蔽电感 | L2 | CDRH74 | 1
电源指示灯 | 贴片LED | LED1 | LED0603_G | 1
SI2301 | P沟道 20V/2.8A | Q1, Q2, Q5, Q7 | SOT23-3N | 4
MMBT3904 | 高频放大-NPN型 | Q3, Q4, Q6 | SOT23-3N | 3
10R | 贴片电阻 | R1, R2 | R0402_M | 2
0R | 贴片电阻 | R3, R11, R12, R13, R16, R19, R33, R34 | R0603_M | 8
100K | 贴片电阻 | R4, R20, R21 | R0603_M | 3
1M | 贴片电阻 | R5 | R0603_M | 1
4.7K | 贴片电阻 | R6 | R0402_M | 1
0.1R | 贴片电阻 | R7 | R1206_M | 1
10K | 贴片电阻 | R8, R9, R10, R14, R26, R27, R37, R39 | R0603_M | 8
1K | 贴片电阻 | R22, R23, R24, R25, R38 | R0603_M | 5
47K | 贴片电阻 | R28, R29, R30, R31, R32 | R0603_M | 5
10R | 贴片电阻 | R35 | R0603_M | 1
XC6228D332VR-G | LDO 1.8V/0.3A | U1 | SOT-23-5 | 1
STM32F407VET6 | ARM Cortex-M4 32b MCU+FPU, 210DMIP, 512 kB Flash, 192+4 kB RAM, Camera, 82 I/Os, 100-pin LQFP, -40 to +85癈, Tray | U2 | LQFP100_V | 1
NS4115 | NS4115 LED恒流驱动IC，最大输出电流1A，输入支持PWM调光 | U4 | SOT89-5M | 1
XC6219B132MR | LDO 1.8V/0.3A | U5 | SOT-23-5 | 1
XC6219B282MR | LDO 1.8V/0.3A | U6 | SOT-23-5 | 1
OV2640 |  | U7 | OV2640-24 | 1
SU-03T | 离线语音识别模块V1.8 | U8 | SU-03T | 1
TYPE-C 2.0 -16P | USB2.0_Type-C_16Pin母座 | USBC1 | USB-C-SMD_16P | 1
8M | 4脚无源晶振(谐振器） | X1 | XTAL-3225-4P | 1
24.000Mhz | 有源晶振 | Y1 | XTAL3225 | 1